## Sheet1
意池幼儿园工程材料询价汇总
序号 | 材料名称 | 规格、型号 | 单位 | 暂定数量 | 控制价（元） | 控制总价（元） | 报价单价 （元） | 报价合价 （元）
隔震填封+管道桥架软连接
1 | 污水管道隔震柔性连接 | DN100金属软管，水平布置，承插粘接 | 套 | 30 | 5065 | 151950
2 | 废水管道隔震柔性连接 | DN50金属软管，水平布置，承插粘接 | 套 | 2 | 3744 | 7488
3 | 废水管道隔震柔性连接 | DN75金属软管，水平布置，承插粘接 | 套 | 2 | 4199 | 8398
4 | 废水管道隔震柔性连接 | DN100金属软管，水平布置，承插粘接 | 套 | 1 | 5065 | 5065
5 | 压力废水隔震柔性连接 | DN100金属软管，水平布置，承插粘接 | 套 | 4 | 5065 | 20260
6 | 雨水管道隔震柔性连接 | DN50金属软管，水平布置，承插粘接 | 套 | 7 | 3744 | 26208
7 | 雨水管道隔震柔性连接 | DN100金属软管，水平布置，承插粘接 | 套 | 8 | 5065 | 40520
8 | 凝结管道隔震柔性连接 | DN50金属软管，水平布置，承插粘接 | 套 | 4 | 3744 | 14976
9 | 给水管道隔震柔性连接 | DN40金属软管，水平布置，螺纹/卡箍连接 | 套 | 1 | 3043 | 3043
10 | 给水管道隔震柔性连接 | DN50金属软管，水平布置，螺纹/卡箍连接 | 套 | 1 | 3744 | 3744
11 | 给水管道隔震柔性连接 | DN80金属软管，水平布置，螺纹/卡箍连接 | 套 | 1 | 4833 | 4833
12 | 给水管道隔震柔性连接 | DN80金属软管，水平布置，螺纹/卡箍连接 | 套 | 4 | 4833 | 19332
13 | 热给水管隔震柔性连接 | DN100金属软管，水平布置，沟槽/卡箍/法兰连接 | 套 | 3 | 5065 | 15195
14 | 热回水管隔震柔性连接 | DN125金属软管，水平布置，沟槽/卡箍/法兰连接 | 套 | 5 | 6678 | 33390
15 | 喷淋管道隔震柔性连接 | DN150金属软管，水平布置，沟槽/卡箍/法兰连接 | 套 | 9 | 8145 | 73305
16 | 喷淋管道隔震柔性连接 | DN100金属软管，水平布置，沟槽/卡箍/法兰连接 | 套 | 1 | 5065 | 5065
17 | 喷淋管道隔震柔性连接 | DN50金属软管，水平布置，沟槽/卡箍/法兰连接 | 套 | 1 | 3744 | 3744
18 | 消防管道隔震柔性连接 | DN100金属软管，水平布置，沟槽/卡箍/法兰连接 | 套 | 10 | 5065 | 50650
19 | 电气桥架隔震柔性连接 | 200*100硅钛复合防火柔性材质+钢制镀锌桥架，竖向单向布置，连接片连接 | 套 | 2 | 1513 | 3026
20 | 电气桥架隔震柔性连接 | 400*150硅钛复合防火柔性材质+钢制镀锌桥架，竖向单向布置，连接片连接 | 套 | 1 | 2042 | 2042
21 | 电气桥架隔震柔性连接 | 100*100硅钛复合防火柔性材质+钢制镀锌桥架，竖向单向布置，连接片连接 | 套 | 5 | 1401 | 7005
22 | 电气桥架隔震柔性连接 | SC40硅钛复合防火柔性材质+钢制镀锌桥架，竖向单向布置，连接片连接 | 套 | 1 | 1411 | 1411
23 | 电气桥架隔震柔性连接 | 300*100硅钛复合防火柔性材质+钢制镀锌桥架，竖向单向布置，连接片连接 | 套 | 2 | 1779 | 3558
24 | 支座防火 | 1000*1000mm玻璃纤维防火材料封填耐火极限≥3h，20厚硅酸钙板防护板围护耐火极限≥3h。 | 个 | 82 | 2211 | 181302
| 小计 |  |  |  |  | 685510
注：以上材料为不含税单价，含材料、包装费、运输损耗等费用，税金另计；
不含税总价
含税（13%）总价
报价日期: 2025- |  |  | 报价单位： |  |  | 联系方式：