## Sheet1
中交一公局建工集团城东南片区B-10-02号地块商务金融中心项目 中央空调工程询价清单
询价单位:中交一公局建工集团有限公司
工程名称: 中交一公局建工集团城东南片区B-10-02号地块商务金融中心项目
序号 | 名称 | 规格、型号 | 单位 | 暂定数量 | 不含税单价（元） | 不含税总价（元）
1 | A级环保型玻璃棉板 | 1.部位：管道保温层 2.保温隔热方式：外保温 3.保温隔热材料品种、规格：A级环保型玻璃棉板 | m3 | 25.97
2 | Y型过滤器DN125 | 1.类型：Y型过滤器 2.材质：球墨铸铁 3.规格、压力等级： DN125 | 个 | 28
3 | 波纹补偿器DN250 | 1.类型：波纹补偿器 2.材质：球墨铸铁 3.规格、压力等级：DN250 | 个 | 4
4 | 电动调节阀DN125 | 1.类型：电动调节阀 2.材质：球墨铸铁 3.规格、压力等级：DN125 | 个 | 26
5 | 法兰阀门DN125 | 1.类型：法兰阀门 2.规格、压力等级：DN125 | 个 | 84
6 | 浮球阀DN125 | 1.类型：浮球阀 2.材质：球墨铸铁 3.规格、压力等级：DN125 | 个 | 3
7 | 集气罐 | 1.类型：集气罐 | 个 | 10
8 | 截止阀DN125 | 1.类型：截止阀 2.材质：球墨铸铁 3.规格、压力等级： DN125 | 个 | 55
9 | 截止阀DN150 | 1.类型：截止阀 2.材质：球墨铸铁 3.规格、压力等级：DN150 | 个 | 4
10 | 截止阀DN250 | 1.类型：截止阀 2.材质：球墨铸铁 3.规格、压力等级：DN250 | 个 | 6
11 | 金属软管DN125 | 1.材质：金属软管 2.规格：DN125 | 个 | 52
12 | 静态平衡阀DN125 | 1.类型：静态平衡阀 2.材质：球墨铸铁 3.规格、压力等级：DN125 | 个 | 18
13 | 空调冷热水室内钢管焊接管件DN125 | 1.类型：空调冷热水室内钢管焊接管件 2.规格、压力等级：DN125 | 个 | 13
14 | 空调冷热水室内钢管焊接管件DN150 | 1.类型：空调冷热水室内钢管焊接管件 2.规格、压力等级：DN150 | 个 | 7
15 | 空调冷热水室内钢管焊接管件DN200 | 1.类型：空调冷热水室内钢管焊接管件 2.规格、压力等级：DN200 | 个 | 17
16 | 空调冷热水室内钢管焊接管件DN250 | 1.类型：空调冷热水室内钢管焊接管件 2.规格、压力等级：DN250 | 个 | 24
17 | 空调冷热水室内钢管焊接管件DN300 | 1.类型：空调冷热水室内钢管焊接管件 2.规格、压力等级：DN300 | 个 | 1
18 | 快速补水阀DN125 | 1.类型：快速补水阀 2.材质：球墨铸铁 3.规格、压力等级：DN125 | 个 | 3
19 | 流量阀门DN200 | 1.类型：流量阀门 2.规格、压力等级：DN200 | 个 | 1
20 | 流量阀门DN300 | 1.类型：流量阀门 2.规格、压力等级：DN300 | 个 | 1
21 | 螺旋钢管DN250 | 1.类型：流量阀门 2.规格、压力等级：DN250 | m | 224.843
22 | 螺旋钢管DN300 | 1.材质:螺旋钢管 2.型号、规格:DN300mm | m | 10.256
23 | 铝板 | 1.板材厚度：δ=2mm | m2 | 413.1
24 | 膨胀水箱T-1/T-2/T-3 | 1.材质：碳钢 2.类型：方形钢板水箱 3.型号、规格：1000x1000x1000 | 个 | 3
25 | 温度计 | 1.名称：温度计 | 套 | 52
26 | 物化式综合水处理器处理流量:QS-AZ-1/QS-BZ-1 | 1.处理流量:160~280m3/h,接管管径:DN200,净重:520kg；功率:280W,供电:220V/50Hz 工作力:1.0MPa | 台 | 3
27 | 压力表1.0MPa | 1.类型:压力表1.0MPa 2.材质：球墨铸铁 3.规格、压力等级：1.0MPa | 套 | 84
28 | 一体化双高效蒸发式冷水(热泵)模块化机组RB-AZ-1~7/RB-BZ-1~7/RB-QZ-1~12 | 1.制冷量:205KW;制热量:184KW;压缩机制冷输入功率:35.1KW;压缩机制热输入功率49.6KW IPLV:5.45 放热侧:高效蒸发式冷凝器,水泵:高效单级单吸离心泵风机:轴流高效低噪音风机,耗水量0.33m3/h; 使用侧:管壳式换热器,名义水流量35.3m3/h; 使用侧循环水泵,35.3m3/h;扬程30m,功率7.5KW | 台 | 26
29 | 仪表接头 | 1.名称：仪表接头 | 套 | 84
30 | 真空脱气机ZK-AZ-1/ZK-BZ-1/ZK-QL-1 | 1.最大处理水系统容积:200m3,功率:1.75kW,电压:380V,工作压力:1.0MPa;自带控制柜,控制柜带数据接口,反馈状态供楼控系统监测 | 台 | 3
31 | 自力式自身压差阀DN200 | 1.类型：自力式自身压差阀 2.材质：球墨铸铁 3.规格、压力等级：DN200 | 个 | 3
不含税总价
含税（13%）总价
说明：1、以上项目均为材料设备费用，不含安装。
报价日期: |  | 报价单位： |  |  |  | 联系方式：